## Sheet1
国际教育学院国教中心讨论室设备采购
序号 | 品牌 | 说明 | 参数 | 数量 | 单位
A.音响扩声系统
1 | HAOHAN,HK,DUX | 吸顶音箱系统 | 额定30-40W 输入电压4-8 欧 频率60-2000HZ 安装尺寸190mm 灵敏度91dB 扬声器6 尺寸226X90mm 另含吊架、音箱线、电源线 | 10 | 台
2 | HAOHAN,HK,DUX | 功放 | 功能特点/Feature： ECHO+DELAY混响效果，可外接效果器 A、B两组音箱并联设计，可外接6-8欧音箱 采用双前级混响设计，方便调音使用 具备多种保护电路 音乐声及麦克风音量设有限定输出控制 ECHO + DELAY reverb effect, external effects A, B two speakers in parallel design, external 6-8 European speakers Dual Reverb preamp design, easy to use tuning With a variety of protection circuits Music and microphone volume control with a limited output 型号/MODEL K250+ 输出功率/Out Power 4 ohms 250W+250W 总谐波失真/T.H.D ＜0.01% 频率响应/Frequency response 40Hz~20KHz@1.5dB 信噪比/S/N RATIO ＞80dB 音频输入灵敏度/Audio input sensitivity 0.707V/50KΩ 话筒输入灵敏度/Mic input sensitivity 0.5-100mV/2KΩ 视频输入灵敏度/Video input sensitivity 1Vp-p/75Ω 音频输出/Audio out 0.775V/50KΩ 视频输出/Video out 1Vp-p/75Ω 使用电压/Power Supply AC220V/50Hz±10% 尺寸Dimensions(mm) 420×430×138 重量/Weight(kg) 13.5Kg | 3 | 台
3 | HAOHAN,HK,DUX | 移频器 | 功能特点 是会议、演讲、教学、舞台专用的数字防啸叫系统设备 能有效地抑制啸叫； 扩展音量； 保证语音的传送质量，保真度高，声音清晰。即使在环境较差的场合，也能极大限度 地抑制回啸； 能有效地防止烧坏音响设备和喇叭； 配有六路幻像供电的麦克风平衡输入，另有系统接驳口，双声道输入、输出接口。 根据需要，可以扩展串联为大型防啸叫会议系统。 | 1 | 台
4 | 索尼，松下，尼康 | 高清摄像机 | 高清数码摄像机 5轴防抖 30倍光学变焦（棕色） 家用DV/摄影/录像+32G存储卡+三角架+备用电池 | 1 | 台
5 | HK,声艺YAMAHA | 调音台 | 12通道调音台 ● 多6个话筒 / 12个线路输入 (4个单声道 + 4个立体声) ● 2编组母线 + 1立体声母线 ● 2 AUX (包括FX) ●“D-PRE”话放，带有倒向晶体管电路。 ● 单旋钮压缩器 ● 单声道输入通道上的PAD开关 ● +48V幻象供电 ● XLR平衡输出 ● 世界通用的内部全局供电 ● 可选购安装套件 RK-MG12 ● 金属机身 ● 外观尺寸(W×H×D)： 308 mm x 118 mm x 422 mm (12.1" x4.6" x16.6") ● 净重： 4.0 kg (8.8 lbs.) | 2 | 台
6 | HAOHAN,HK,DUX | 一拖八无线会议话筒 | 技术参数/Technical Specifications： 振荡方式(Oscillation: ): 锁相环频率合成(PLL syntheized) 频率范围(Carrier Ferquency Range)：UHF 730MHz-850MHz 频率稳定性(Frequency Stability)：±0.001% 最大频率偏(Max.eviation Range)：±50KHz 调制方式(Modulation Mode)：FM 信噪比(S/N Ratio)：>80dB 总谐波失真（T.H.D）:<3% @1KHz 接收机灵敏度(Sensitivity)：12dBuV (S/N=80dB) 电源供应(Power Supply)：DC12~15V 400~800mA 音频输出电平(Audio Output)：独立式(Free standing ):0-400mV 混合式(Mixed style):0-300mV | 套 | 1
7 | HAOHAN,HK,DUX | 会议系统主机 | 主机功能特点 采用FM调频实现声音信号传输，高保真，信噪比高，无声音延时。使用独有的新型防啸叫单 指向高灵敏度电容咪芯，使会议声音几近完美。 音频信道和控制信道皆采用无线方式传送，无需铺设电缆，信号覆盖范园内可任意移动，使会 场布置便捷灵活。 针对会议应用独立研发的数据通信算法, 使信号范围内, 系统响应速度不受列席单元多少影响。 用户可灵活增减列席单元。出厂默认的系统列席单元容量为≦255个(含1主席)。 具有轮替1-2-3-4、限制1-2-3-4、主席专有多种会议发言模式，主控机可外接视像主机，实 现会场列席单元的视像跟踪功能。 超低功耗，列席单元大于8小时的连续发言时间和大于20小时的待机时间；5号普通电池或厂家 原配锂电池均可使用。配套的充电箱具有智能充电管理电路，有效保护电池，延长电池使用寿 命和确保安全。 大屏幕LCD显示。分级菜单设计，使操作简明方便。且有诸多如电量显示和欠压警告，频率信 道和信号指示等功能。 主控工采用全金属结构设计，庄重大方；列席单元采用工程塑料材质加上新颖的外型设计，内 置天线，美观得体。 DE-230 主机技术参数 主控机技术指标 主席/代表单元技术指标 电源输入： DC12V-15V，≧1A 工作电源：DC 3.7V -- 4.5V 消耗功率： < 7W 消耗功率： 待机≦360mW, 讲话状态≦630mW 工作温度 -10℃ -- 40℃ 工作温度 -10℃ -- 40℃ 主控机尺寸：485×100×355mm 咪杆长：400mm 主控机重量：7.2 kg 尺寸：170×5.8×120mm 重量：0.6 kg | 1 | 台
8 | HAOHAN,HK,DUX | 代表单元 | DE-230 主机功能特点 采用FM调频实现声音信号传输，高保真，信噪比高，无声音延时。使用独有的新型防啸叫单 指向高灵敏度电容咪芯，使会议声音几近完美。 音频信道和控制信道皆采用无线方式传送，无需铺设电缆，信号覆盖范园内可任意移动，使会 场布置便捷灵活。 针对会议应用独立研发的数据通信算法, 使信号范围内, 系统响应速度不受列席单元多少影响。 用户可灵活增减列席单元。出厂默认的系统列席单元容量为≦255个(含1主席)。 具有轮替1-2-3-4、限制1-2-3-4、主席专有多种会议发言模式，主控机可外接视像主机，实 现会场列席单元的视像跟踪功能。 超低功耗，列席单元大于8小时的连续发言时间和大于20小时的待机时间；5号普通电池或厂家 原配锂电池均可使用。配套的充电箱具有智能充电管理电路，有效保护电池，延长电池使用寿 命和确保安全。 大屏幕LCD显示。分级菜单设计，使操作简明方便。且有诸多如电量显示和欠压警告，频率信 道和信号指示等功能。 主控工采用全金属结构设计，庄重大方；列席单元采用工程塑料材质加上新颖的外型设计，内 置天线，美观得体。 DE-230 主机技术参数 主控机技术指标 主席/代表单元技术指标 电源输入： DC12V-15V，≧1A 工作电源：DC 3.7V -- 4.5V 消耗功率： < 7W 消耗功率： 待机≦360mW, 讲话状态≦630mW 工作温度 -10℃ -- 40℃ 工作温度 -10℃ -- 40℃ 主控机尺寸：485×100×355mm 咪杆长：400mm 主控机重量：7.2 kg 尺寸：170×5.8×120mm 重量：0.6 kg | 8 | 个
9 | HAOHAN,HK,DUX | 充电箱 | DE-230CG 充电箱功能特点 专用电池充电箱功能特性 采用AC110V~240V开关电源供电。 可同时为16枚专用锂电池充电。 具有智能充电管理电路，可有效保护电池。 具有伸缩拉杆及滑轮方便移动 | 1 | 套
10 | HAOHAN,HK,DUX | 无线手持话筒 | 技术参数/Technical Specifications： 振荡方式(Oscillation: ): 锁相环频率合成(PLL syntheized) 频率范围(Carrier Ferquency Range)：UHF 730MHz-850MHz 频率稳定性(Frequency Stability)：±0.001% 最大频率偏(Max.eviation Range)：±50KHz 调制方式(Modulation Mode)：FM 信噪比(S/N Ratio)：>80dB 总谐波失真（T.H.D）:<3% @1KHz 接收机灵敏度(Sensitivity)：12dBuV (S/N=80dB) 电源供应(Power Supply)：DC12~15V 400~800mA 音频输出电平(Audio Output)：独立式(Free standing ):0-400mV 混合式(Mixed style):0-300mV | 1 | 套
11 | HAOHAN,HK,DUX | 时序器 | 功能特点Features SR-328/SR-338 额定输出电压：交流220V,50Hz 额定输出电流：30A 可控制电源：8路 每路动作延时时间：19毫秒 供电电源：VAC 50 / 60Hz 25A 每路输出带指示灯 锁匙开关控制电源 单路额定输出电源：20A | 1 | 台
12 | 图腾 | 机柜G26622 | 8位国际电源排插1个,固定板部件1块,风扇部件1套2只,SPCC优质冷扎钢板制作；厚度：方孔条2.0mm，安装梁1.5mm，其它1.0mm，G2为前玻璃后钢板门 | 1 | 台
13 | 图腾 | 机柜 | 600*600*850 | 1 | 台
14 | 远东，正泰，公牛 | 电源线3*2.5 | 国标3*2.5电源线 | 100 | 米
15 | 征途者，绿联，秋叶原 | 纯铜RVVP2芯屏蔽线128编 | 128网 6.0mm（28/0.12mm无氧铜）*2C+AL+128网/0.10mm无氧铜 | 50 | 米
16 | 征途者，绿联，秋叶原 | 音响线400芯 | 400芯 2.55平方 | 100 | 米
17 | 小计
B.大屏显示系统
1 | 松下，NEC，麦克赛尔 | 高清激光投影机 | 3LCD显示技术，液晶板尺寸≥0.64英寸； ▲标准亮度≥6000流明（ISO21118标准）； ▲对比度≥3000000:1； ▲标准分辨率1920*1200（WUXGA）； ▲光源：激光二极管，普通模式下光源更换周期≥20000小时； ▲过滤网更换周期≥20000小时； 整机功率≤420W，最低待机功耗≤0.4W；内置扬声器≥10W； 镜头变焦≥1.6倍（手动），可垂直/水平位移（垂直+44%， 水平±20%）； 投射比1.09-1.77:1；照度均匀性≥85%；机器重量≥7.2KG； HDMI*2，D-sub 15-pin输入*2（其中电脑2输入/输出可切换），RJ45*2（其中1个支持DIGITAL LINK），串口RS-232C*1，VIDEO IN*1，音频输入*3，音频输出*1，USB-A*1 ▲自动强光感应功能，投影机内置环境光线传感器能根据环境光线变化自动进行相应的实时调节； ▲自定义光源输出，可自主调节光源输出功率，调整范围50%-100%； 环境亮度感应设定，根据安装位置亮度自动调整光源功率； 白板模式和黑板模式； 四角梯形校正功能；垂直±25°、水平±35°梯形校正；曲面校正功能； USB-A接口可扩展无线模块，支持最多4台设备同时进行无线投影； USB-A接口可作为电源DC输出端口（5V，最大2A）； ▲支持DIGITAL LINK技术，可通过网线传输视频和控制信号； ▲支持4K信号输入； 可通过网络输入投影，将来自局域网连接的设备图像显示为投影画面，无需外接模块； ▲厂家提供视频显示设备监控软件，通过局域网最多控制2048台投影机； ▲个性化开机LOGO设计，开机LOGO可更改为用户指定图案； ▲遥控ID设置，最多可设置64个ID，分别遥控多台投影机避免误操作； 兼容Crestron Connected 、AMX DD和PJLink™； 快门功能，画面冻结，数码变焦以及演示计时器功能； 自定义功能键；菜单屏幕显示关闭功能； 内置角度传感器，可自动切换地装/吊装状态； 快速启动和快速关机；直接断电保护功能；USB记忆卡浏览功能； 360°全方位自由安装； ▲机器面板、接口、遥控器采用全中文标识； 通过3C认证，节能认证，环保认证 提供厂家授权、售后服务承诺函、供货证明函 | 1 | 台
2 | 富可视，大恒，HSD | USB高清摄像机 | 高清1080P 5倍USB视频会议摄像机HSD-VC210 是我司主要针对视频会议行业专业研发的通讯型彩色一体化摄像机。采用1/2.8英寸 CMOS 310万，最高分辨率通达到1080p/30,5倍光学变焦镜头，带10倍数字变焦，一共15倍变焦。同时内置了高速全方位云台，使用户能清晰观察细小或距离较远的目标。视频会议摄像机采用一体化集成设计，外形美观，造型别致，结构紧凑，运行平稳，无噪音，定位准确，可靠性高，可长期稳定运行，使用方便，无须维护。采用RS-232多协议的通讯，桌面或吸顶安装方式，摄像机能够胜任视频会议或远程电视监控等多种用途。 主要应用： 高清视频会议摄像机VC205 可广泛应用于视频会议，远程教学，远程医疗，礼拜教堂，事件现场，法庭，多媒体中心，连锁商店，交通，机场等监控场所。 产品特点： 一体化集成设计，精致美观 1/2.8英寸 CMOS 310万 高清USB 视频输出 采用精密步进电机驱动，操控灵活，定位精确（±0.1度） 独有355度水平无限位连续旋转，俯仰范围210度 最大水平转动速度80度/秒，垂直转动速度60度/秒， 通过遥控器可设9个预置位，通过PC或控制键盘可设200个预置位，断电记忆 通过拔码开关可选择VISCA和PELCO P/D 协议 遥控器按键直接进入和退出菜单 254个地址可设（通过VISCA可控制9台摄像机） | 1 | 台
3 | SMART，富可视，大恒 | 触摸一体机 | 显示参数： ★屏类型：86寸LED 液晶A级原装屏 ★图像物理分辨率为：3840*2160 显示比例：16：9 亮度：≥350cd/m2 可视角度（水平/垂直）：178° 显示灰度分辨等级：≥256灰阶，保证画面显示效果细腻。 提供3C,节能认证 触摸功能： 触摸点数:10点以上 触摸技术：免驱，免校准红外技术 感应方式：嵌入式 ★支持的操作系统：包含Win7，Win8.1，Win10 ，苹果MAC系统10.10,10.11 sierra 10.12 或者更高的sierra 10.13等 定位精度：≤2mm 触摸方式：手指、画笔、教鞭等非透明触摸感应介质 响应速度：≤8ms 安全：书写屏幕使用4mm以上厚度防炫光，防爆钢化玻璃屏，防滑，防撞，防静电。 ★书写笔：标配金属材质磁性书写笔*2，精细书写,可吸附在一体机前端磁性笔槽内。 ★无线传屏：无线传屏电脑画面，USB接入 电视系统： 前置接口：触摸USB*1，PC USB*1,TV USB*1,HDMI输入*1 后置接口：USB*2,3.5MM声音输入*1, 3.5MM声音输出*1 ，HMDI输入*2，VGA输入*1，Intel 80针标准ops接口，,HDMI输出*1,SPDIF(光纤)*，触摸USB*1；RJ45*2声音输出前置式设计，使用两组扬声器，最大不失真功率2*10W 彩色制式：PAL(DK/I/BG)/SESAM/NTSC(M/N) 基本功能支持自动关机，睡眠定时；整机功率≤265w，待机功率≤0.3w 护眼模式：支持光感，依据环境自动变化屏幕亮度 ★内置应用： 安卓自带白板软件，wps 与office，zoom国际版视频会议应用，skype for bu应用，会议笔记应用 ，autodesk ske绘图应用软件，虚拟键盘及各种输入法。 ★无线传屏模块： 整机内置接收模块，无线传屏视频、图片与文档不需要连接任何附加设备，可实现任何外部移动设备，包括windows系统，IOS,Android系统的移动设备，音视频信号实时传输到触摸一体机上（无论整机处于任何通道），并可支持双向触摸控制笔迹交互。 ★操作系统（一体机内置）：自带安卓操作系统（配置要求：CPU4核/内存2G/内置存储8G/Android6.0）；可以安装主流安卓办公软件（APK）；支持飞鼠功能，可以通过手机无线遥控控制交互式一体机演示区域的上下移动、翻页等功能；也可以把手机摄像头当作视频展台，方便会议。 产品特点： 1、整机设计，易维护模块化的外观设计，表面无尖锐边缘或突起，安全可靠。 2、触摸框设计：触摸框前拆设计，采用世界领先的一体化设计，使用顶级非导电材质的一次性成型。全封闭结构红外框。面框转角无任何拼接。无螺钉，无接缝。具有防潮，防变形，防静电、漏电功能。 选配内置PC部分 1、电脑模块一体化抽拉式设计，以便于日常维护；电脑内置可插拔，外部无可见电脑模块的连接线，ops电脑可拆下后外接电源适配器单独做电脑使用，便于移动会议。 2、CPU：Intel i5 3、内存：8GB ； 4、硬盘：128GB固态； 7、Windows7或以上专业版操作系统 ； 8、电脑模块接口采用国际标准的80针接口。可根据用户需求定制 9.输入端子：≥4路USB3.0；≥1路RJ45；≥1路麦克风输入 输出端子：≥1路HDMI输出；≥1路VGA输出；≥1耳机输出 ★出具原厂授权投标及三年质保函 | 2 | 台
4 | 红叶，白雪，APLLO | 红叶超窄边画框幕 | 130吋 16：10进口玻纤 | 1 | 块
5 | PTN,控捷，斯进 | 桌面信息插座 | 支持输入信号有：1 路 HDMI 视频信号，1 路 VGA 视频信号，1 路与 VGA 视频信号同步切换的音频信号。内置自动切换功能与倍线功能，VGA 信号最高可倍线成分辨率为 1920x1200 信号输出。产品可通过 RS232 串口控制，且与远端 IR 配合使用可实现 IR 双向传输控制，与远端 RS232 配合使用可实现双向通讯功能。产品配合采用 HDBaseT 技术的接收器使用，通过 CAT5e/6 类网线能将 HDMI、 VGA 信号传输最远可达 60 米距离，并且支持 EDID 学习功能与 PoC 远端供电功能。 ★出具原厂授权投标及三年质保函 | 1 | 个
6 | PTN,控捷，斯进 | HDBaseT接收盒 | HDBaseT接收盒，在CAT5E线材下，产品支持收下功能： 1.1080P支持70米传输，4K*2K支持40米传输 2.支持RS232, IR控制信号透传 3.支持DDC通道以及EDID透传 4.支持POE双向供电 5.超薄式16.5mm设计 ★出具原厂授权投标及三年质保函 | 1 | 盒
7 | 绿联 | 线材 | 2.0 15米 | 1 | 根
8 | 线材 |  | 线材，辅材，安装费 | 1 | 套
10 | 小计
11 | 合计 |  | A+B