## Sheet1
国际教育学院汉中门校区教室多媒体设备更新
序号 | 品牌 | 说明 | 参数 | 数量 | 单位
1 | 富可士、Orbdirtt、CONJAVE | 讲台 | 1、★材料要求：桌面采用木黄色耐滑木质材料、冷轧钢板桌体、防潮防锈的塑钢底座和前U型塑钢桌脸；塑钢前桌脸内空，可以作为手提包或5支30CM高的大瓶水笔墨水储物箱使用；讲桌喷塑细致，颗粒均匀，产品喷涂工艺符合GB22374-2008 涂装材料标准； 2、讲桌尺寸：长宽高（MM），关闭：1100* 770* 970；展开：1560*1000*970 。 3、★钢塑扶手分层设计，颜色与桌面一致，钢塑扶手内可扩充IC读卡器，预留安装和接线位置，内置更安全，防尘防水；整体外观流线型设计,无菱角，保护师生安全； 4、内置功能要求：桌体内置可放置19寸-21.5寸液晶显示器的翻转板,仰角0-130度可调；翻转键盘板，键盘板下的塑钢盒内，有专门用于放中控面板、鼠标、可固定的便携展示台、水笔、水性笔擦等专用位置；塑钢盒内置笔记本电脑接线，抽拉接线方式,不用时凭重力自动回收，锯齿型独立接线位，可以独立抽拉：USB\VGA\VIDIO\ AUDIO\NET等； 5、★侧面可内置侧抽拉大展示台抽屉；隐藏导轨抽拉式键盘托，导轨需通过国家QB/T2454-2013耐久性检测标准，并提供检测报告。 6、桌体采用拆装设计，塑钢底板设计了两个有防鼠网的过线孔。 质保要求： 1、必须提供制造厂家针对本项目的授权书及三年质保售后服务承诺（加盖制造厂家公章）； 2、讲台具有独立知识产权，不得侵犯第三方知识产权，（提供厂家盖章的专利证书）； 3、整体讲台：通过省级质量检测部门的检测，（提供厂家盖章的检测报告复印件）。 4、制造商通过ISO9001质量体系、ISO14001环境体系、OHSAS18001健康体系认证，生产厂家为省级和国家级教育协会会员，（提供厂家盖章的证书复印件）。 | 2 | 个
2 | NEC INASK、AVANZA | 投影机 | 投影技术：3 LCD 标准亮度：4100（根据ISO21118标准） LCD尺寸：0.64英寸 标准分辨率：1280×800 灯泡：≤225W 标准模式下灯泡寿命≥10000小时（节能模式下灯泡寿命≥15000小时） 对比度：≥16000：1 光学变焦：1.2 端口： D-SUB15针输入×1；D-SUB15针输入出×1；HDMI×2；RCA音频×1；RCA视频×1；音频输入3.5mm×1；音频输出3.5mm×1；控制串口RS232×1；A型USB×1，B型USB×1；RJ45×1。 内置扬声器：≥16W 功耗（标准）： ≤277W，最低待机功耗： ≤0.26W 重量：≤3.1KG 功能： 多种节能模式 冲突风冷技术 颜色增强模式，3档模式可调 内置DICOM SIM模式，配合医疗演示 无缝切换功能 CO2节能减排提示 支持NEC NaViSet网管软件，可同时管控多达3000台投影机 通过VGA线连接可以在电脑上控制投影机（提供中文版软件） 支持网络投影，支持 Windows/MAC OS/IOS/安卓平台，最多50个设备同时接入，16画面同时投影机，并提供全平台中文件操作软件/应用 垂直/水平梯形校正，枕型校正，四点几何校正 机身标识、遥控器及菜单为中文 不同背景色，可以在黑板或其他颜色背景墙上直接投影 *原厂投标授权与三年质保证明 | 2 | 台
3 | SNOWHITE、APOLLO、GRANDVIEW | 幕布 | 型号: 电动幕（120寸16:10）；幕布材质: 白塑 玻珠；幕布类型:电动幕；尺寸: 51英寸(含)-100英寸(含)；比例: 4:3 | 2 | 个
4 | HAOHAN、CONJAVE、HK | 音箱 | 1、黑色喷漆，二单元； 2、频响30Hz～20KHz； 3、输入阻抗：4欧姆； 4、灵敏度：大于90dB； 5、额定功率≥60W； | 2 | 对
5 | HAOHAN、CONJAVE、HK | 音频处理器 | 主要技术参数： ★1：四路话筒输入、四路线路输入、两路线路输出；MIC1-MIC2采用凤凰接口驳接吊麦话筒，MIC3-MIC4为6.5芯接口，MIC4驳接无线话筒，且当MIC4有信号时，前MIC1-MIC3路话筒自动关闭； ★2：采用全电脑软件控制，功放自带RS-232串口，方便PC、中控连接控制、系统功能升级，支持主控室远程计算机远程控制；整机除电源开关，前面板无任何旋钮（防止老师误操作） 3：话筒非线性失真： ≤0.5%（1KHz FSNUM=0） 4：线额定输入电压：不平衡式话筒输入（低阻600Ω）： 10mV；线路输入：300mV 5：额定输入阻抗：话筒输入： 3KΩ；线路输入： 10KΩ 6：额定输出电压： 线路输出： 0dB±1dB，负载阻抗≥600Ω 功率放大输出： 2X150W，定阻4Ω 7：频率响应：20—20KHZ 8：高低音调控制：低音200Hz—1KHz，连续可调0—-14dB 高音1.3KHz—8KHz，连续可调0—-14dB 9：功能控制： USB及RS-232电脑通讯控制工作 10：噪声电平：线路输出： ≤1mV ；功放输出：≤20mV 11：自带话筒电压： DC5V（3-4路） DC48V（1-2路） ★12：生产企业通过国际ISO9001,ISO 14001,ISO18001认证；提供数字音频处理器控制软件证书； | 2 | 台
6 | HAOHAN、CONJAVE、HK | 吊麦 | 主要技术参数： 1.供电电压：48V幻象电源供电 2.麦克风换能方式: 电容式 3.话筒指向特性: 全指向性麦克风 4.频率响应: 20Hz-20KHz 5.灵敏度: ≥-35dB（18mV/Pa） 6.最大声压级 135dB 7.信噪比：75dB 8.输出方式：平衡输出 9.抗手机、电磁、高频干扰 | 2 | 个
7 | 联想/DELL/HP | 台式电脑 | (I5-7500/4G/1T/DVDRW/W10/B250主 | 2 | 台
8 | HUSHAN、CONJAVE、斯进 | 智能中央控制器 | ★集成4*3HDIM与VGA的混合矩阵（1路VGA、3路HDMI输入， 3路VGA（1路投影机、1路显示器、1路HDMI输出）；； ★1路3.5立体声音频输入，1路功放3.5立体声输出；1路232串口（控投影机）； ★5路电源（投影机电源、设备电源、幕布上、下、主机自供电电源）； 1路12V电子锁；1路门磁；1路电脑开关；1路读卡器； 2路网络口（一路本中控用，一路通前面板，一路读卡器）；1路红外；1路扩展开关（控制空气净化器或手机屏蔽仪开关）； 1 路DB9串口，控制投影机1路USB设置口 前面板接口： ★1路HDMI输入、1路VGA输入、1路USB、1路网口、1路3。5音频输入口、1路MIC口；1路红外读码 按键：触摸面板 ★系统开、系统关、投影机开、休眠、投影机关、幕布上、幕布下、电脑开/关、净化器开/关按键； 音频管理音量大、音量小、话筒大、话筒小、静音， ★信号切换：电脑VGA、笔记本VGA、展台HDMI、笔记本HDMI、无线传屏； 扩展功能： 可扩展网络模块（内置）:支持远程集中化可视管理、与远程批处理、支持手机APP管理，网络模块带DHCP技术，可以自动派地址； 可扩展读卡器,支持一卡通管理， 可扩展：集成2.4G无线话筒接收模块，支持2.4G话筒自动对频、锁频； 可扩展：集成IP对讲广播模块，全铝合金拉丝外壳，内置高灵敏度拾音器，与数字高保真喇叭输出，带回音反馈抑制功能，实现一键呼叫与管理中心对讲、控制中心对教室的监听、与校园广播，带3.5立体数字音频输出接口可外接功放输出，控制中心配合数字监控系统，可以实现自动判别呼叫信号弹频放大，可视化对讲功能； ★提供产品彩页，厂家针对此项目的原厂授权书、售后服务书 | 2 | 台
9 |  | 线材 | 含布线安装 | 2 | 套
10 | 合计